## ISP_Register_Map
[8 empty] | <------- Data width = 32-bits -------> | [5 empty] | Memory Organization
Memory (kB) | 64 | I/O Address Space |  |  |  |  | Mode = 0 | Module Specific Registers |  |  | <--- 4 k ---> | <------------------------------- 16 k -------------------------------> |  | Mode = 0 | Module 0 | Block 0 | Reg 0
Data Width (bits) | 32 | [15 empty] | :
No. of Modules | 32 | [15 empty] | Reg 15
Blocks Per Module | 8 | [14 empty] | : | :
[7 empty] | Mode = 1 | GAMMA LUT |  |  | <--- 4 k ---> |  |  |  |  | Block 7 | Reg 0
| Address Register Segmentation | [15 empty] | :
Reg 15
| <--------------- Address Register Size = 16-bits ---------------> | [13 empty] | : | : | :
Segmentation | Mode* | Module ID | Block ID | Register ID | Byte Enable |  | Mode = 2 - 3 | OECF LUTs |  |  | <------------- 8 k -------------> |  |  |  | Module 31 | Block 0 | Reg 0
Size (bits) | 2 | 5 | 3 | 4 | 2 | [11 empty] | :
Address Register | 00 | 00000 | 000 | 0000 | 00 | [11 empty] | Reg 15
[16 empty] | : | :
| Mode* | Description | [13 empty] | Block 7 | Reg 0
| 00 | Register map of module specific parameters | [14 empty] | :
| 01 | GAMMA LUT | [14 empty] | Reg 15
| 1x | OECF LUTs | [11 empty] | Mode = 1 | GAMMA LUT
[14 empty] | Mode = 2 - 3 | OECF LUTs
ISP REGISTER MAP Master Base Address: A005_0000, Master High Address: A005_FFFF
Module Name | Address Register (16-bits) | [7 empty] | Absolute Register Index |  | Data Register (32-bits) 1 section = 4 Bytes 2 sections = 2 Bytes each 4 sections = 1 Byte each |  |  |  | Absolute Register Address |  | Register Count
| Mode (0 - 3) |  | Module ID (0 - 31) |  | Block ID (0 - 7) |  | Register ID (0 - 15)
CONFIG | 0 |  | 0 |  | 0 |  | 0 |  | 0 |  | RESET |  |  |  | 0000 |  | 1
| 0 |  | 0 |  | 0 |  | 1 |  | 1 |  | SNS_WIDTH |  |  |  | 0004 |  | 1
| 0 |  | 0 |  | 0 |  | 2 |  | 2 |  | SNS_HEIGHT |  |  |  | 0008 |  | 1
| 0 |  | 0 |  | 0 |  | 3 |  | 3 |  | TARGET_CROP_WIDTH |  |  |  | 000C |  | 1
| 0 |  | 0 |  | 0 |  | 4 |  | 4 |  | TARGET_CROP_HEIGHT |  |  |  | 0010 |  | 1
| 0 |  | 0 |  | 0 |  | 5 |  | 5 |  | BITS |  |  |  | 0014 |  | 1
| 0 |  | 0 |  | 0 |  | 6 |  | 6 |  | BAYER |  |  |  | 0018 |  | 1
| 0 |  | 0 |  | 0 |  | 7 | 15 | 7 | 15 | Reserved |  |  |  | 001C | 003C | 9
CONFIG | 0 |  | 0 |  | 1 |  | 0 |  | 16 |  | TOP_EN* |  |  |  | 0040 |  | 1
| 0 |  | 0 |  | 1 |  | 1 |  | 17 |  | INT_STATUS |  |  |  | 0044 |  | 1
| 0 |  | 0 |  | 1 |  | 2 |  | 18 |  | INT_MASK |  |  |  | 0048 |  | 1
| 0 |  | 0 |  | 1 | 7 | 3 | 15 | 19 | 127 | Reserved |  |  |  | 004C | 01FC | 109
DPC | 0 |  | 1 |  | 0 |  | 0 |  | 128 |  | DPC_THRESHOLD |  |  |  | 0200 |  | 1
| 0 |  | 1 |  | 0 | 7 | 1 | 15 | 129 | 255 | Reserved |  |  |  | 0204 | 03FC | 127
BLC | 0 |  | 2 |  | 0 |  | 0 |  | 256 |  | BLC_R |  |  |  | 0400 |  | 1
| 0 |  | 2 |  | 0 |  | 1 |  | 257 |  | BLC_GR |  |  |  | 0404 |  | 1
| 0 |  | 2 |  | 0 |  | 2 |  | 258 |  | BLC_GB |  |  |  | 0408 |  | 1
| 0 |  | 2 |  | 0 |  | 3 |  | 259 |  | BLC_B |  |  |  | 040C |  | 1
| 0 |  | 2 |  | 0 |  | 4 |  | 260 |  | LINEAR_R |  |  |  | 0410 |  | 1
| 0 |  | 2 |  | 0 |  | 5 |  | 261 |  | LINEAR_GR |  |  |  | 0414 |  | 1
| 0 |  | 2 |  | 0 |  | 6 |  | 262 |  | LINEAR_GB |  |  |  | 0418 |  | 1
| 0 |  | 2 |  | 0 |  | 7 |  | 263 |  | LINEAR_B |  |  |  | 041C |  | 1
| 0 |  | 2 |  | 0 | 7 | 8 | 15 | 264 | 383 | Reserved |  |  |  | 0420 | 05FC | 120
AE | 0 |  | 3 |  | 0 |  | 0 |  | 384 |  | center_illuminance |  |  |  | 0600 |  | 1
| 0 |  | 3 |  | 0 |  | 1 |  | 385 |  | skewness |  |  |  | 0604 |  | 1
| 0 |  | 3 |  | 0 |  | 2 |  | 386 |  | ae_crop_left |  |  |  | 0608 |  | 1
| 0 |  | 3 |  | 0 |  | 3 |  | 387 |  | ae_crop_right |  |  |  | 060C |  | 1
| 0 |  | 3 |  | 0 |  | 4 |  | 388 |  | ae_crop_top |  |  |  | 0610 |  | 1
| 0 |  | 3 |  | 0 |  | 5 |  | 389 |  | ae_crop_bottom |  |  |  | 0614 |  | 1
| 0 |  | 3 |  | 0 |  | 6 |  | 390 |  | ae_response |  |  |  | 0618 |  | 1
| 0 |  | 3 |  | 0 |  | 7 |  | 391 |  | ae_result_skewness |  |  |  | 061C |  | 1
| 0 |  | 3 |  | 0 |  | 8 |  | 392 |  | ae_response_debug |  |  |  | 0620 |  | 1
| 0 |  | 3 |  | 0 |  | 9 |  | 393 |  | ae_done |  |  |  | 0624 |  | 1
| 0 |  | 3 |  | 0 | 7 | 10 | 15 | 394 | 511 | Reserved |  |  |  | 0628 | 07FC | 118
DGAIN | 0 |  | 4 |  | 0 |  | 0 |  | 512 |  | dgain_isManual |  |  |  | 0800 |  | 1
| 0 |  | 4 |  | 0 |  | 1 |  | 513 |  | dgain_man_index |  |  |  | 0804 |  | 1
| 0 |  | 4 |  | 0 |  | 2 |  | 514 |  | dgain_index_out |  |  |  | 0808 |  | 1
| 0 |  | 4 |  | 0 |  | 3 | 15 | 515 | 527 | Reserved |  |  |  | 080C | 083C | 13
| 0 |  | 4 |  | 1 |  | 0 |  | 528 |  | dgain_array_0 |  |  |  | 0840 |  | 1
| 0 |  | 4 |  | 1 |  | 1 |  | 529 |  | dgain_array_1 |  |  |  | 0844 |  | 1
| 0 |  | 4 |  | 1 |  | 2 |  | 530 |  | dgain_array_2 |  |  |  | 0848 |  | 1
| 0 |  | 4 |  | 1 |  | 3 |  | 531 |  | dgain_array_3 |  |  |  | 084C |  | 1
| 0 |  | 4 |  | 1 |  | 4 |  | 532 |  | dgain_array_4 |  |  |  | 0850 |  | 1
| 0 |  | 4 |  | 1 |  | 5 |  | 533 |  | dgain_array_5 |  |  |  | 0854 |  | 1
| 0 |  | 4 |  | 1 |  | 6 |  | 534 |  | dgain_array_6 |  |  |  | 0858 |  | 1
| 0 |  | 4 |  | 1 |  | 7 |  | 535 |  | dgain_array_7 |  |  |  | 085C |  | 1
| 0 |  | 4 |  | 1 |  | 8 |  | 536 |  | dgain_array_8 |  |  |  | 0860 |  | 1
| 0 |  | 4 |  | 1 |  | 9 |  | 537 |  | dgain_array_9 |  |  |  | 0864 |  | 1
| 0 |  | 4 |  | 1 |  | 10 |  | 538 |  | dgain_array_10 |  |  |  | 0868 |  | 1
| 0 |  | 4 |  | 1 |  | 11 |  | 539 |  | dgain_array_11 |  |  |  | 086C |  | 1
| 0 |  | 4 |  | 1 |  | 12 |  | 540 |  | dgain_array_12 |  |  |  | 0870 |  | 1
| 0 |  | 4 |  | 1 |  | 13 |  | 541 |  | dgain_array_13 |  |  |  | 0874 |  | 1
| 0 |  | 4 |  | 1 |  | 14 |  | 542 |  | dgain_array_14 |  |  |  | 0878 |  | 1
| 0 |  | 4 |  | 1 |  | 15 |  | 543 |  | dgain_array_15 |  |  |  | 087C |  | 1
| 0 |  | 4 |  | 2 |  | 0 |  | 544 |  | dgain_array_16 |  |  |  | 0880 |  | 1
| 0 |  | 4 |  | 2 |  | 1 |  | 545 |  | dgain_array_17 |  |  |  | 0884 |  | 1
| 0 |  | 4 |  | 2 |  | 2 |  | 546 |  | dgain_array_18 |  |  |  | 0888 |  | 1
| 0 |  | 4 |  | 2 |  | 3 |  | 547 |  | dgain_array_19 |  |  |  | 088C |  | 1
| 0 |  | 4 |  | 2 |  | 4 |  | 548 |  | dgain_array_20 |  |  |  | 0890 |  | 1
| 0 |  | 4 |  | 2 |  | 5 |  | 549 |  | dgain_array_21 |  |  |  | 0894 |  | 1
| 0 |  | 4 |  | 2 |  | 6 |  | 550 |  | dgain_array_22 |  |  |  | 0898 |  | 1
| 0 |  | 4 |  | 2 |  | 7 |  | 551 |  | dgain_array_23 |  |  |  | 089C |  | 1
| 0 |  | 4 |  | 2 |  | 8 |  | 552 |  | dgain_array_24 |  |  |  | 08A0 |  | 1
| 0 |  | 4 |  | 2 |  | 9 |  | 553 |  | dgain_array_25 |  |  |  | 08A4 |  | 1
| 0 |  | 4 |  | 2 |  | 10 |  | 554 |  | dgain_array_26 |  |  |  | 08A8 |  | 1
| 0 |  | 4 |  | 2 |  | 11 |  | 555 |  | dgain_array_27 |  |  |  | 08AC |  | 1
| 0 |  | 4 |  | 2 |  | 12 |  | 556 |  | dgain_array_28 |  |  |  | 08B0 |  | 1
| 0 |  | 4 |  | 2 |  | 13 |  | 557 |  | dgain_array_29 |  |  |  | 08B4 |  | 1
| 0 |  | 4 |  | 2 |  | 14 |  | 558 |  | dgain_array_30 |  |  |  | 08B8 |  | 1
| 0 |  | 4 |  | 2 |  | 15 |  | 559 |  | dgain_array_31 |  |  |  | 08BC |  | 1
| 0 |  | 4 |  | 3 |  | 0 |  | 560 |  | dgain_array_32 |  |  |  | 08C0 |  | 1
| 0 |  | 4 |  | 3 |  | 1 |  | 561 |  | dgain_array_33 |  |  |  | 08C4 |  | 1
| 0 |  | 4 |  | 3 |  | 2 |  | 562 |  | dgain_array_34 |  |  |  | 08C8 |  | 1
| 0 |  | 4 |  | 3 |  | 3 |  | 563 |  | dgain_array_35 |  |  |  | 08CC |  | 1
| 0 |  | 4 |  | 3 |  | 4 |  | 564 |  | dgain_array_36 |  |  |  | 08D0 |  | 1
| 0 |  | 4 |  | 3 |  | 5 |  | 565 |  | dgain_array_37 |  |  |  | 08D4 |  | 1
| 0 |  | 4 |  | 3 |  | 6 |  | 566 |  | dgain_array_38 |  |  |  | 08D8 |  | 1
| 0 |  | 4 |  | 3 |  | 7 |  | 567 |  | dgain_array_39 |  |  |  | 08DC |  | 1
| 0 |  | 4 |  | 3 |  | 8 |  | 568 |  | dgain_array_40 |  |  |  | 08E0 |  | 1
| 0 |  | 4 |  | 3 |  | 9 |  | 569 |  | dgain_array_41 |  |  |  | 08E4 |  | 1
| 0 |  | 4 |  | 3 |  | 10 |  | 570 |  | dgain_array_42 |  |  |  | 08E8 |  | 1
| 0 |  | 4 |  | 3 |  | 11 |  | 571 |  | dgain_array_43 |  |  |  | 08EC |  | 1
| 0 |  | 4 |  | 3 |  | 12 |  | 572 |  | dgain_array_44 |  |  |  | 08F0 |  | 1
| 0 |  | 4 |  | 3 |  | 13 |  | 573 |  | dgain_array_45 |  |  |  | 08F4 |  | 1
| 0 |  | 4 |  | 3 |  | 14 |  | 574 |  | dgain_array_46 |  |  |  | 08F8 |  | 1
| 0 |  | 4 |  | 3 |  | 15 |  | 575 |  | dgain_array_47 |  |  |  | 08FC |  | 1
| 0 |  | 4 |  | 4 |  | 0 |  | 576 |  | dgain_array_48 |  |  |  | 0900 |  | 1
| 0 |  | 4 |  | 4 |  | 1 |  | 577 |  | dgain_array_49 |  |  |  | 0904 |  | 1
| 0 |  | 4 |  | 4 |  | 2 |  | 578 |  | dgain_array_50 |  |  |  | 0908 |  | 1
| 0 |  | 4 |  | 4 |  | 3 |  | 579 |  | dgain_array_51 |  |  |  | 090C |  | 1
| 0 |  | 4 |  | 4 |  | 4 |  | 580 |  | dgain_array_52 |  |  |  | 0910 |  | 1
| 0 |  | 4 |  | 4 |  | 5 |  | 581 |  | dgain_array_53 |  |  |  | 0914 |  | 1
| 0 |  | 4 |  | 4 |  | 6 |  | 582 |  | dgain_array_54 |  |  |  | 0918 |  | 1
| 0 |  | 4 |  | 4 |  | 7 |  | 583 |  | dgain_array_55 |  |  |  | 091C |  | 1
| 0 |  | 4 |  | 4 |  | 8 |  | 584 |  | dgain_array_56 |  |  |  | 0920 |  | 1
| 0 |  | 4 |  | 4 |  | 9 |  | 585 |  | dgain_array_57 |  |  |  | 0924 |  | 1
| 0 |  | 4 |  | 4 |  | 10 |  | 586 |  | dgain_array_58 |  |  |  | 0928 |  | 1
| 0 |  | 4 |  | 4 |  | 11 |  | 587 |  | dgain_array_59 |  |  |  | 092C |  | 1
| 0 |  | 4 |  | 4 |  | 12 |  | 588 |  | dgain_array_60 |  |  |  | 0930 |  | 1
| 0 |  | 4 |  | 4 |  | 13 |  | 589 |  | dgain_array_61 |  |  |  | 0934 |  | 1
| 0 |  | 4 |  | 4 |  | 14 |  | 590 |  | dgain_array_62 |  |  |  | 0938 |  | 1
| 0 |  | 4 |  | 4 |  | 15 |  | 591 |  | dgain_array_63 |  |  |  | 093C |  | 1
| 0 |  | 4 |  | 5 |  | 0 |  | 592 |  | dgain_array_64 |  |  |  | 0940 |  | 1
| 0 |  | 4 |  | 5 |  | 1 |  | 593 |  | dgain_array_65 |  |  |  | 0944 |  | 1
| 0 |  | 4 |  | 5 |  | 2 |  | 594 |  | dgain_array_66 |  |  |  | 0948 |  | 1
| 0 |  | 4 |  | 5 |  | 3 |  | 595 |  | dgain_array_67 |  |  |  | 094C |  | 1
| 0 |  | 4 |  | 5 |  | 4 |  | 596 |  | dgain_array_68 |  |  |  | 0950 |  | 1
| 0 |  | 4 |  | 5 |  | 5 |  | 597 |  | dgain_array_69 |  |  |  | 0954 |  | 1
| 0 |  | 4 |  | 5 |  | 6 |  | 598 |  | dgain_array_70 |  |  |  | 0958 |  | 1
| 0 |  | 4 |  | 5 |  | 7 |  | 599 |  | dgain_array_71 |  |  |  | 095C |  | 1
| 0 |  | 4 |  | 5 |  | 8 |  | 600 |  | dgain_array_72 |  |  |  | 0960 |  | 1
| 0 |  | 4 |  | 5 |  | 9 |  | 601 |  | dgain_array_73 |  |  |  | 0964 |  | 1
| 0 |  | 4 |  | 5 |  | 10 |  | 602 |  | dgain_array_74 |  |  |  | 0968 |  | 1
| 0 |  | 4 |  | 5 |  | 11 |  | 603 |  | dgain_array_75 |  |  |  | 096C |  | 1
| 0 |  | 4 |  | 5 |  | 12 |  | 604 |  | dgain_array_76 |  |  |  | 0970 |  | 1
| 0 |  | 4 |  | 5 |  | 13 |  | 605 |  | dgain_array_77 |  |  |  | 0974 |  | 1
| 0 |  | 4 |  | 5 |  | 14 |  | 606 |  | dgain_array_78 |  |  |  | 0978 |  | 1
| 0 |  | 4 |  | 5 |  | 15 |  | 607 |  | dgain_array_79 |  |  |  | 097C |  | 1
| 0 |  | 4 |  | 6 |  | 0 |  | 608 |  | dgain_array_80 |  |  |  | 0980 |  | 1
| 0 |  | 4 |  | 6 |  | 1 |  | 609 |  | dgain_array_81 |  |  |  | 0984 |  | 1
| 0 |  | 4 |  | 6 |  | 2 |  | 610 |  | dgain_array_82 |  |  |  | 0988 |  | 1
| 0 |  | 4 |  | 6 |  | 3 |  | 611 |  | dgain_array_83 |  |  |  | 098C |  | 1
| 0 |  | 4 |  | 6 |  | 4 |  | 612 |  | dgain_array_84 |  |  |  | 0990 |  | 1
| 0 |  | 4 |  | 6 |  | 5 |  | 613 |  | dgain_array_85 |  |  |  | 0994 |  | 1
| 0 |  | 4 |  | 6 |  | 6 |  | 614 |  | dgain_array_86 |  |  |  | 0998 |  | 1
| 0 |  | 4 |  | 6 |  | 7 |  | 615 |  | dgain_array_87 |  |  |  | 099C |  | 1
| 0 |  | 4 |  | 6 |  | 8 |  | 616 |  | dgain_array_88 |  |  |  | 09A0 |  | 1
| 0 |  | 4 |  | 6 |  | 9 |  | 617 |  | dgain_array_89 |  |  |  | 09A4 |  | 1
| 0 |  | 4 |  | 6 |  | 10 |  | 618 |  | dgain_array_90 |  |  |  | 09A8 |  | 1
| 0 |  | 4 |  | 6 |  | 11 |  | 619 |  | dgain_array_91 |  |  |  | 09AC |  | 1
| 0 |  | 4 |  | 6 |  | 12 |  | 620 |  | dgain_array_92 |  |  |  | 09B0 |  | 1
| 0 |  | 4 |  | 6 |  | 13 |  | 621 |  | dgain_array_93 |  |  |  | 09B4 |  | 1
| 0 |  | 4 |  | 6 |  | 14 |  | 622 |  | dgain_array_94 |  |  |  | 09B8 |  | 1
| 0 |  | 4 |  | 6 |  | 15 |  | 623 |  | dgain_array_95 |  |  |  | 09BC |  | 1
| 0 |  | 4 |  | 7 |  | 0 |  | 624 |  | dgain_array_96 |  |  |  | 09C0 |  | 1
| 0 |  | 4 |  | 7 |  | 1 |  | 625 |  | dgain_array_97 |  |  |  | 09C4 |  | 1
| 0 |  | 4 |  | 7 |  | 2 |  | 626 |  | dgain_array_98 |  |  |  | 09C8 |  | 1
| 0 |  | 4 |  | 7 |  | 3 |  | 627 |  | dgain_array_99 |  |  |  | 09CC |  | 1
| 0 |  | 4 |  | 7 |  | 4 | 15 | 628 | 639 | Reserved |  |  |  | 09D0 | 09FC | 12
LSC | 0 |  | 5 |  | 0 | 7 | 0 | 15 | 640 | 767 | Reserved |  |  |  | 0A00 | 0BFC | 128
AWB | 0 |  | 6 |  | 0 |  | 0 |  | 768 |  | AWB_UNDEREXPOSED_LIMIT |  |  |  | 0C00 |  | 1
| 0 |  | 6 |  | 0 |  | 1 |  | 769 |  | AWB_OVEREXPOSED_LIMIT |  |  |  | 0C04 |  | 1
| 0 |  | 6 |  | 0 |  | 2 |  | 770 |  | AWB_FRAMES |  |  |  | 0C08 |  | 1
| 0 |  | 6 |  | 0 |  | 3 |  | 771 |  | FINAL_RGAIN |  |  |  | 0C0C |  | 1
| 0 |  | 6 |  | 0 |  | 4 |  | 772 |  | FINAL_BGAIN |  |  |  | 0C10 |  | 1
| 0 |  | 6 |  | 0 | 7 | 7 | 15 | 775 | 895 | Reserved |  |  |  | 0C1C | 0DFC | 121
WB | 0 |  | 7 |  | 0 |  | 0 |  | 896 |  | WB_RGAIN |  |  |  | 0E00 |  | 1
| 0 |  | 7 |  | 0 |  | 1 |  | 897 |  | WB_BGAIN |  |  |  | 0E04 |  | 1
| 0 |  | 7 |  | 0 | 7 | 2 | 15 | 898 | 1023 | Reserved |  |  |  | 0E08 | 0FFC | 126
CFA | 0 |  | 8 |  | 0 | 7 | 0 | 15 | 1024 | 1151 | Reserved |  |  |  | 1000 | 11FC | 128
CCM | 0 |  | 9 |  | 0 |  | 0 |  | 1152 |  | ccm_rr |  |  |  | 1200 |  | 1
| 0 |  | 9 |  | 0 |  | 1 |  | 1153 |  | ccm_rg |  |  |  | 1204 |  | 1
| 0 |  | 9 |  | 0 |  | 2 |  | 1154 |  | ccm_rb |  |  |  | 1208 |  | 1
| 0 |  | 9 |  | 0 |  | 3 |  | 1155 |  | ccm_gr |  |  |  | 120C |  | 1
| 0 |  | 9 |  | 0 |  | 4 |  | 1156 |  | ccm_gg |  |  |  | 1210 |  | 1
| 0 |  | 9 |  | 0 |  | 5 |  | 1157 |  | ccm_gb |  |  |  | 1214 |  | 1
| 0 |  | 9 |  | 0 |  | 6 |  | 1158 |  | ccm_br |  |  |  | 1218 |  | 1
| 0 |  | 9 |  | 0 |  | 7 |  | 1159 |  | ccm_bg |  |  |  | 121C |  | 1
| 0 |  | 9 |  | 0 |  | 8 |  | 1160 |  | ccm_bb |  |  |  | 1220 |  | 1
| 0 |  | 9 |  | 0 | 7 | 9 | 15 | 1161 | 1279 | Reserved |  |  |  | 1224 | 13FC | 119
CSC | 0 |  | 10 |  | 0 |  | 0 |  | 1280 |  | csc_conv_std |  |  |  | 1400 |  | 1
| 0 |  | 10 |  | 0 | 7 | 1 | 15 | 1281 | 1407 | Reserved |  |  |  | 1404 | 15FC | 127
LDCI | 0 |  | 11 |  | 0 | 7 | 0 | 15 | 1408 | 1535 | Reserved |  |  |  | 1600 | 17FC | 128
GF | 0 |  | 12 |  | 0 |  | 0 |  | 1536 |  | gf_kernel_0 |  |  |  | 1800 |  | 1
| 0 |  | 12 |  | 0 |  | 1 |  | 1537 |  | gf_kernel_1 |  |  |  | 1804 |  | 1
| 0 |  | 12 |  | 0 |  | 2 |  | 1538 |  | gf_kernel_2 |  |  |  | 1808 |  | 1
| 0 |  | 12 |  | 0 |  | 3 |  | 1539 |  | gf_kernel_3 |  |  |  | 180C |  | 1
| 0 |  | 12 |  | 0 |  | 4 |  | 1540 |  | gf_kernel_4 |  |  |  | 1810 |  | 1
| 0 |  | 12 |  | 0 |  | 5 |  | 1541 |  | gf_kernel_5 |  |  |  | 1814 |  | 1
| 0 |  | 12 |  | 0 |  | 6 |  | 1542 |  | gf_kernel_6 |  |  |  | 1818 |  | 1
| 0 |  | 12 |  | 0 |  | 7 |  | 1543 |  | gf_kernel_7 |  |  |  | 181C |  | 1
| 0 |  | 12 |  | 0 |  | 8 |  | 1544 |  | gf_kernel_8 |  |  |  | 1820 |  | 1
| 0 |  | 12 |  | 0 |  | 9 |  | 1545 |  | gf_kernel_9 |  |  |  | 1824 |  | 1
| 0 |  | 12 |  | 0 |  | 10 |  | 1546 |  | gf_kernel_10 |  |  |  | 1828 |  | 1
| 0 |  | 12 |  | 0 |  | 11 |  | 1547 |  | gf_kernel_11 |  |  |  | 182C |  | 1
| 0 |  | 12 |  | 0 |  | 12 |  | 1548 |  | gf_kernel_12 |  |  |  | 1830 |  | 1
| 0 |  | 12 |  | 0 |  | 13 |  | 1549 |  | gf_kernel_13 |  |  |  | 1834 |  | 1
| 0 |  | 12 |  | 0 |  | 14 |  | 1550 |  | gf_kernel_14 |  |  |  | 1838 |  | 1
| 0 |  | 12 |  | 0 |  | 15 |  | 1551 |  | gf_kernel_15 |  |  |  | 183C |  | 1
| 0 |  | 12 |  | 1 |  | 0 |  | 1552 |  | gf_kernel_16 |  |  |  | 1840 |  | 1
| 0 |  | 12 |  | 1 |  | 1 |  | 1553 |  | gf_kernel_17 |  |  |  | 1844 |  | 1
| 0 |  | 12 |  | 1 |  | 2 |  | 1554 |  | gf_kernel_18 |  |  |  | 1848 |  | 1
| 0 |  | 12 |  | 1 |  | 3 |  | 1555 |  | gf_kernel_19 |  |  |  | 184C |  | 1
| 0 |  | 12 |  | 1 |  | 4 |  | 1556 |  | gf_kernel_20 |  |  |  | 1850 |  | 1
| 0 |  | 12 |  | 1 |  | 5 |  | 1557 |  | gf_kernel_21 |  |  |  | 1854 |  | 1
| 0 |  | 12 |  | 1 |  | 6 |  | 1558 |  | gf_kernel_22 |  |  |  | 1858 |  | 1
| 0 |  | 12 |  | 1 |  | 7 |  | 1559 |  | gf_kernel_23 |  |  |  | 185C |  | 1
| 0 |  | 12 |  | 1 |  | 8 |  | 1560 |  | gf_kernel_24 |  |  |  | 1860 |  | 1
Sharpen | 0 |  | 13 |  | 0 |  | 0 |  | 1664 |  | sharpen_strength |  |  |  | 1A00 |  | 1
| 0 |  | 13 |  | 0 |  | 1 |  | 1665 |  | luma_kernel_0 |  |  |  | 1A04 |  | 1
| 0 |  | 13 |  | 0 |  | 2 |  | 1666 |  | luma_kernel_1 |  |  |  | 1A08 |  | 1
| 0 |  | 13 |  | 0 |  | 3 |  | 1667 |  | luma_kernel_2 |  |  |  | 1A0C |  | 1
| 0 |  | 13 |  | 0 |  | 4 |  | 1668 |  | luma_kernel_3 |  |  |  | 1A10 |  | 1
| 0 |  | 13 |  | 0 |  | 5 |  | 1669 |  | luma_kernel_4 |  |  |  | 1A14 |  | 1
| 0 |  | 13 |  | 0 |  | 6 |  | 1670 |  | luma_kernel_5 |  |  |  | 1A18 |  | 1
| 0 |  | 13 |  | 0 |  | 7 |  | 1671 |  | luma_kernel_6 |  |  |  | 1A1C |  | 1
| 0 |  | 13 |  | 0 |  | 8 |  | 1672 |  | luma_kernel_7 |  |  |  | 1A20 |  | 1
| 0 |  | 13 |  | 0 |  | 9 |  | 1673 |  | luma_kernel_8 |  |  |  | 1A24 |  | 1
| 0 |  | 13 |  | 0 |  | 10 |  | 1674 |  | luma_kernel_9 |  |  |  | 1A28 |  | 1
| 0 |  | 13 |  | 0 |  | 11 |  | 1675 |  | luma_kernel_10 |  |  |  | 1A2C |  | 1
| 0 |  | 13 |  | 0 |  | 12 |  | 1676 |  | luma_kernel_11 |  |  |  | 1A30 |  | 1
| 0 |  | 13 |  | 0 |  | 13 |  | 1677 |  | luma_kernel_12 |  |  |  | 1A34 |  | 1
| 0 |  | 13 |  | 0 |  | 14 |  | 1678 |  | luma_kernel_13 |  |  |  | 1A38 |  | 1
| 0 |  | 13 |  | 0 |  | 15 |  | 1679 |  | luma_kernel_14 |  |  |  | 1A3C |  | 1
| 0 |  | 13 |  | 1 |  | 0 |  | 1680 |  | luma_kernel_15 |  |  |  | 1A40 |  | 1
| 0 |  | 13 |  | 1 |  | 1 |  | 1681 |  | luma_kernel_16 |  |  |  | 1A44 |  | 1
| 0 |  | 13 |  | 1 |  | 2 |  | 1682 |  | luma_kernel_17 |  |  |  | 1A48 |  | 1
| 0 |  | 13 |  | 1 |  | 3 |  | 1683 |  | luma_kernel_18 |  |  |  | 1A4C |  | 1
| 0 |  | 13 |  | 1 |  | 4 |  | 1684 |  | luma_kernel_19 |  |  |  | 1A50 |  | 1
| 0 |  | 13 |  | 1 |  | 5 |  | 1685 |  | luma_kernel_20 |  |  |  | 1A54 |  | 1
| 0 |  | 13 |  | 1 |  | 6 |  | 1686 |  | luma_kernel_21 |  |  |  | 1A58 |  | 1
| 0 |  | 13 |  | 1 |  | 7 |  | 1687 |  | luma_kernel_22 |  |  |  | 1A5C |  | 1
| 0 |  | 13 |  | 1 |  | 8 |  | 1688 |  | luma_kernel_23 |  |  |  | 1A60 |  | 1
| 0 |  | 13 |  | 1 |  | 9 |  | 1689 |  | luma_kernel_24 |  |  |  | 1A64 |  | 1
| 0 |  | 13 |  | 1 |  | 10 |  | 1690 |  | luma_kernel_25 |  |  |  | 1A68 |  | 1
| 0 |  | 13 |  | 1 |  | 11 |  | 1691 |  | luma_kernel_26 |  |  |  | 1A6C |  | 1
| 0 |  | 13 |  | 1 |  | 12 |  | 1692 |  | luma_kernel_27 |  |  |  | 1A70 |  | 1
| 0 |  | 13 |  | 1 |  | 13 |  | 1693 |  | luma_kernel_28 |  |  |  | 1A74 |  | 1
| 0 |  | 13 |  | 1 |  | 14 |  | 1694 |  | luma_kernel_29 |  |  |  | 1A78 |  | 1
| 0 |  | 13 |  | 1 |  | 15 |  | 1695 |  | luma_kernel_30 |  |  |  | 1A7C |  | 1
| 0 |  | 13 |  | 2 |  | 0 |  | 1696 |  | luma_kernel_31 |  |  |  | 1A80 |  | 1
| 0 |  | 13 |  | 2 |  | 1 |  | 1697 |  | luma_kernel_32 |  |  |  | 1A84 |  | 1
| 0 |  | 13 |  | 2 |  | 2 |  | 1698 |  | luma_kernel_33 |  |  |  | 1A88 |  | 1
| 0 |  | 13 |  | 2 |  | 3 |  | 1699 |  | luma_kernel_34 |  |  |  | 1A8C |  | 1
| 0 |  | 13 |  | 2 |  | 4 |  | 1700 |  | luma_kernel_35 |  |  |  | 1A90 |  | 1
| 0 |  | 13 |  | 2 |  | 5 |  | 1701 |  | luma_kernel_36 |  |  |  | 1A94 |  | 1
| 0 |  | 13 |  | 2 |  | 6 |  | 1702 |  | luma_kernel_37 |  |  |  | 1A98 |  | 1
| 0 |  | 13 |  | 2 |  | 7 |  | 1703 |  | luma_kernel_38 |  |  |  | 1A9C |  | 1
| 0 |  | 13 |  | 2 |  | 8 |  | 1704 |  | luma_kernel_39 |  |  |  | 1AA0 |  | 1
| 0 |  | 13 |  | 2 |  | 9 |  | 1705 |  | luma_kernel_40 |  |  |  | 1AA4 |  | 1
| 0 |  | 13 |  | 2 |  | 10 |  | 1706 |  | luma_kernel_41 |  |  |  | 1AA8 |  | 1
| 0 |  | 13 |  | 2 |  | 11 |  | 1707 |  | luma_kernel_42 |  |  |  | 1AAC |  | 1
| 0 |  | 13 |  | 2 |  | 12 |  | 1708 |  | luma_kernel_43 |  |  |  | 1AB0 |  | 1
| 0 |  | 13 |  | 2 |  | 13 |  | 1709 |  | luma_kernel_44 |  |  |  | 1AB4 |  | 1
| 0 |  | 13 |  | 2 |  | 14 |  | 1710 |  | luma_kernel_45 |  |  |  | 1AB8 |  | 1
| 0 |  | 13 |  | 2 |  | 15 |  | 1711 |  | luma_kernel_46 |  |  |  | 1ABC |  | 1
| 0 |  | 13 |  | 3 |  | 0 |  | 1712 |  | luma_kernel_47 |  |  |  | 1AC0 |  | 1
| 0 |  | 13 |  | 3 |  | 1 |  | 1713 |  | luma_kernel_48 |  |  |  | 1AC4 |  | 1
| 0 |  | 13 |  | 3 |  | 2 |  | 1714 |  | luma_kernel_49 |  |  |  | 1AC8 |  | 1
| 0 |  | 13 |  | 3 |  | 3 |  | 1715 |  | luma_kernel_50 |  |  |  | 1ACC |  | 1
| 0 |  | 13 |  | 3 |  | 4 |  | 1716 |  | luma_kernel_51 |  |  |  | 1AD0 |  | 1
| 0 |  | 13 |  | 3 |  | 5 |  | 1717 |  | luma_kernel_52 |  |  |  | 1AD4 |  | 1
| 0 |  | 13 |  | 3 |  | 6 |  | 1718 |  | luma_kernel_53 |  |  |  | 1AD8 |  | 1
| 0 |  | 13 |  | 3 |  | 7 |  | 1719 |  | luma_kernel_54 |  |  |  | 1ADC |  | 1
| 0 |  | 13 |  | 3 |  | 8 |  | 1720 |  | luma_kernel_55 |  |  |  | 1AE0 |  | 1
| 0 |  | 13 |  | 3 |  | 9 |  | 1721 |  | luma_kernel_56 |  |  |  | 1AE4 |  | 1
| 0 |  | 13 |  | 3 |  | 10 |  | 1722 |  | luma_kernel_57 |  |  |  | 1AE8 |  | 1
| 0 |  | 13 |  | 3 |  | 11 |  | 1723 |  | luma_kernel_58 |  |  |  | 1AEC |  | 1
| 0 |  | 13 |  | 3 |  | 12 |  | 1724 |  | luma_kernel_59 |  |  |  | 1AF0 |  | 1
| 0 |  | 13 |  | 3 |  | 13 |  | 1725 |  | luma_kernel_60 |  |  |  | 1AF4 |  | 1
| 0 |  | 13 |  | 3 |  | 14 |  | 1726 |  | luma_kernel_61 |  |  |  | 1AF8 |  | 1
| 0 |  | 13 |  | 3 |  | 15 |  | 1727 |  | luma_kernel_62 |  |  |  | 1AFC |  | 1
| 0 |  | 13 |  | 4 |  | 0 |  | 1728 |  | luma_kernel_63 |  |  |  | 1B00 |  | 1
| 0 |  | 13 |  | 4 |  | 1 |  | 1729 |  | luma_kernel_64 |  |  |  | 1B04 |  | 1
| 0 |  | 13 |  | 4 |  | 2 |  | 1730 |  | luma_kernel_65 |  |  |  | 1B08 |  | 1
| 0 |  | 13 |  | 4 |  | 3 |  | 1731 |  | luma_kernel_66 |  |  |  | 1B0C |  | 1
| 0 |  | 13 |  | 4 |  | 4 |  | 1732 |  | luma_kernel_67 |  |  |  | 1B10 |  | 1
| 0 |  | 13 |  | 4 |  | 5 |  | 1733 |  | luma_kernel_68 |  |  |  | 1B14 |  | 1
| 0 |  | 13 |  | 4 |  | 6 |  | 1734 |  | luma_kernel_69 |  |  |  | 1B18 |  | 1
| 0 |  | 13 |  | 4 |  | 7 |  | 1735 |  | luma_kernel_70 |  |  |  | 1B1C |  | 1
| 0 |  | 13 |  | 4 |  | 8 |  | 1736 |  | luma_kernel_71 |  |  |  | 1B20 |  | 1
| 0 |  | 13 |  | 4 |  | 9 |  | 1737 |  | luma_kernel_72 |  |  |  | 1B24 |  | 1
| 0 |  | 13 |  | 4 |  | 10 |  | 1738 |  | luma_kernel_73 |  |  |  | 1B28 |  | 1
| 0 |  | 13 |  | 4 |  | 11 |  | 1739 |  | luma_kernel_74 |  |  |  | 1B2C |  | 1
| 0 |  | 13 |  | 4 |  | 12 |  | 1740 |  | luma_kernel_75 |  |  |  | 1B30 |  | 1
| 0 |  | 13 |  | 4 |  | 13 |  | 1741 |  | luma_kernel_76 |  |  |  | 1B34 |  | 1
| 0 |  | 13 |  | 4 |  | 14 |  | 1742 |  | luma_kernel_77 |  |  |  | 1B38 |  | 1
| 0 |  | 13 |  | 4 |  | 15 |  | 1743 |  | luma_kernel_78 |  |  |  | 1B3C |  | 1
| 0 |  | 13 |  | 5 |  | 0 |  | 1744 |  | luma_kernel_79 |  |  |  | 1B40 |  | 1
| 0 |  | 13 |  | 5 |  | 1 |  | 1745 |  | luma_kernel_80 |  |  |  | 1B44 |  | 1
Scale | 0 |  | 14 |  | 0 | 7 | 0 | 15 | 1792 | 1919 | Reserved |  |  |  | 1C00 | 1DFC | 128
YUV 444-422 | 0 |  | 15 |  | 0 | 7 | 0 | 15 | 1920 | 2047 | Reserved |  |  |  | 1E00 | 1FFC | 128
BAYER NOISE REDUCTION (BNR) | 0 |  | 16 |  | 0 |  | 0 |  | 2048 |  | bnr_space_kernel_r03 | bnr_space_kernel_r02 | bnr_space_kernel_r01 | bnr_space_kernel_r00 | 2000 |  | 1
| 0 |  | 16 |  | 0 |  | 1 |  | 2049 |  | bnr_space_kernel_r07 | bnr_space_kernel_r06 | bnr_space_kernel_r05 | bnr_space_kernel_r04 | 2004 |  | 1
| 0 |  | 16 |  | 0 |  | 2 |  | 2050 |  | Res | Res | Res | bnr_space_kernel_r08 | 2008 |  | 1
| 0 |  | 16 |  | 0 |  | 3 |  | 2051 |  | Res | Res | Res | Res | 200C |  | 1
| 0 |  | 16 |  | 0 |  | 4 |  | 2052 |  | bnr_space_kernel_r13 | bnr_space_kernel_r12 | bnr_space_kernel_r11 | bnr_space_kernel_r10 | 2010 |  | 1
| 0 |  | 16 |  | 0 |  | 5 |  | 2053 |  | bnr_space_kernel_r17 | bnr_space_kernel_r16 | bnr_space_kernel_r15 | bnr_space_kernel_r14 | 2014 |  | 1
| 0 |  | 16 |  | 0 |  | 6 |  | 2054 |  | Res | Res | Res | bnr_space_kernel_r18 | 2018 |  | 1
| 0 |  | 16 |  | 0 |  | 7 |  | 2055 |  | Res | Res | Res | Res | 201C |  | 1
| 0 |  | 16 |  | 0 |  | 8 |  | 2056 |  | bnr_space_kernel_r23 | bnr_space_kernel_r22 | bnr_space_kernel_r21 | bnr_space_kernel_r20 | 2020 |  | 1
| 0 |  | 16 |  | 0 |  | 9 |  | 2057 |  | bnr_space_kernel_r27 | bnr_space_kernel_r26 | bnr_space_kernel_r25 | bnr_space_kernel_r24 | 2024 |  | 1
| 0 |  | 16 |  | 0 |  | 10 |  | 2058 |  | Res | Res | Res | bnr_space_kernel_r28 | 2028 |  | 1
| 0 |  | 16 |  | 0 |  | 11 |  | 2059 |  | Res | Res | Res | Res | 202C |  | 1
| 0 |  | 16 |  | 0 |  | 12 |  | 2060 |  | bnr_space_kernel_r33 | bnr_space_kernel_r32 | bnr_space_kernel_r31 | bnr_space_kernel_r30 | 2030 |  | 1
| 0 |  | 16 |  | 0 |  | 13 |  | 2061 |  | bnr_space_kernel_r37 | bnr_space_kernel_r36 | bnr_space_kernel_r35 | bnr_space_kernel_r34 | 2034 |  | 1
| 0 |  | 16 |  | 0 |  | 14 |  | 2062 |  | Res | Res | Res | bnr_space_kernel_r38 | 2038 |  | 1
| 0 |  | 16 |  | 0 |  | 15 |  | 2063 |  | Res | Res | Res | Res | 203C |  | 1
| 0 |  | 16 |  | 1 |  | 0 |  | 2064 |  | bnr_space_kernel_r43 | bnr_space_kernel_r42 | bnr_space_kernel_r41 | bnr_space_kernel_r40 | 2040 |  | 1
| 0 |  | 16 |  | 1 |  | 1 |  | 2065 |  | bnr_space_kernel_r47 | bnr_space_kernel_r46 | bnr_space_kernel_r45 | bnr_space_kernel_r44 | 2044 |  | 1
| 0 |  | 16 |  | 1 |  | 2 |  | 2066 |  | Res | Res | Res | bnr_space_kernel_r48 | 2048 |  | 1
| 0 |  | 16 |  | 1 |  | 3 |  | 2067 |  | Res | Res | Res | Res | 204C |  | 1
| 0 |  | 16 |  | 1 |  | 4 |  | 2068 |  | bnr_space_kernel_r53 | bnr_space_kernel_r52 | bnr_space_kernel_r51 | bnr_space_kernel_r50 | 2050 |  | 1
| 0 |  | 16 |  | 1 |  | 5 |  | 2069 |  | bnr_space_kernel_r57 | bnr_space_kernel_r56 | bnr_space_kernel_r55 | bnr_space_kernel_r54 | 2054 |  | 1
| 0 |  | 16 |  | 1 |  | 6 |  | 2070 |  | Res | Res | Res | bnr_space_kernel_r58 | 2058 |  | 1
| 0 |  | 16 |  | 1 |  | 7 |  | 2071 |  | Res | Res | Res | Res | 205C |  | 1
| 0 |  | 16 |  | 1 |  | 8 |  | 2072 |  | bnr_space_kernel_r63 | bnr_space_kernel_r62 | bnr_space_kernel_r61 | bnr_space_kernel_r60 | 2060 |  | 1
| 0 |  | 16 |  | 1 |  | 9 |  | 2073 |  | bnr_space_kernel_r67 | bnr_space_kernel_r66 | bnr_space_kernel_r65 | bnr_space_kernel_r64 | 2064 |  | 1
| 0 |  | 16 |  | 1 |  | 10 |  | 2074 |  | Res | Res | Res | bnr_space_kernel_r68 | 2068 |  | 1
| 0 |  | 16 |  | 1 |  | 11 |  | 2075 |  | Res | Res | Res | Res | 206C |  | 1
| 0 |  | 16 |  | 1 |  | 12 |  | 2076 |  | bnr_space_kernel_r73 | bnr_space_kernel_r72 | bnr_space_kernel_r71 | bnr_space_kernel_r70 | 2070 |  | 1
| 0 |  | 16 |  | 1 |  | 13 |  | 2077 |  | bnr_space_kernel_r77 | bnr_space_kernel_r76 | bnr_space_kernel_r75 | bnr_space_kernel_r74 | 2074 |  | 1
| 0 |  | 16 |  | 1 |  | 14 |  | 2078 |  | Res | Res | Res | bnr_space_kernel_r78 | 2078 |  | 1
| 0 |  | 16 |  | 1 |  | 15 |  | 2079 |  | Res | Res | Res | Res | 207C |  | 1
| 0 |  | 16 |  | 2 |  | 0 |  | 2080 |  | bnr_space_kernel_r83 | bnr_space_kernel_r82 | bnr_space_kernel_r81 | bnr_space_kernel_r80 | 2080 |  | 1
| 0 |  | 16 |  | 2 |  | 1 |  | 2081 |  | bnr_space_kernel_r87 | bnr_space_kernel_r86 | bnr_space_kernel_r85 | bnr_space_kernel_r84 | 2084 |  | 1
| 0 |  | 16 |  | 2 |  | 2 |  | 2082 |  | Res | Res | Res | bnr_space_kernel_r88 | 2088 |  | 1
| 0 |  | 16 |  | 2 |  | 3 |  | 2083 |  | Res | Res | Res | Res | 208C |  | 1
| 0 |  | 16 |  | 2 |  | 4 | 15 | 2084 | 2095 | Reserved |  |  |  | 2090 | 20BC | 12
| 0 |  | 16 |  | 3 |  | 0 | 15 | 2096 | 2111 | Reserved |  |  |  | 20C0 | 20FC | 16
| 0 |  | 16 |  | 4 |  | 0 |  | 2112 |  | bnr_space_kernel_g03 | bnr_space_kernel_g02 | bnr_space_kernel_g01 | bnr_space_kernel_g00 | 2100 |  | 1
| 0 |  | 16 |  | 4 |  | 1 |  | 2113 |  | bnr_space_kernel_g07 | bnr_space_kernel_g06 | bnr_space_kernel_g05 | bnr_space_kernel_g04 | 2104 |  | 1
| 0 |  | 16 |  | 4 |  | 2 |  | 2114 |  | Res | Res | Res | bnr_space_kernel_g08 | 2108 |  | 1
| 0 |  | 16 |  | 4 |  | 3 |  | 2115 |  | Res | Res | Res | Res | 210C |  | 1
| 0 |  | 16 |  | 4 |  | 4 |  | 2116 |  | bnr_space_kernel_g13 | bnr_space_kernel_g12 | bnr_space_kernel_g11 | bnr_space_kernel_g10 | 2110 |  | 1
| 0 |  | 16 |  | 4 |  | 5 |  | 2117 |  | bnr_space_kernel_g17 | bnr_space_kernel_g16 | bnr_space_kernel_g15 | bnr_space_kernel_g14 | 2114 |  | 1
| 0 |  | 16 |  | 4 |  | 6 |  | 2118 |  | Res | Res | Res | bnr_space_kernel_g18 | 2118 |  | 1
| 0 |  | 16 |  | 4 |  | 7 |  | 2119 |  | Res | Res | Res | Res | 211C |  | 1
| 0 |  | 16 |  | 4 |  | 8 |  | 2120 |  | bnr_space_kernel_g23 | bnr_space_kernel_g22 | bnr_space_kernel_g21 | bnr_space_kernel_g20 | 2120 |  | 1
| 0 |  | 16 |  | 4 |  | 9 |  | 2121 |  | bnr_space_kernel_g27 | bnr_space_kernel_g26 | bnr_space_kernel_g25 | bnr_space_kernel_g24 | 2124 |  | 1
| 0 |  | 16 |  | 4 |  | 10 |  | 2122 |  | Res | Res | Res | bnr_space_kernel_g28 | 2128 |  | 1
| 0 |  | 16 |  | 4 |  | 11 |  | 2123 |  | Res | Res | Res | Res | 212C |  | 1
| 0 |  | 16 |  | 4 |  | 12 |  | 2124 |  | bnr_space_kernel_g33 | bnr_space_kernel_g32 | bnr_space_kernel_g31 | bnr_space_kernel_g30 | 2130 |  | 1
| 0 |  | 16 |  | 4 |  | 13 |  | 2125 |  | bnr_space_kernel_g37 | bnr_space_kernel_g36 | bnr_space_kernel_g35 | bnr_space_kernel_g34 | 2134 |  | 1
| 0 |  | 16 |  | 4 |  | 14 |  | 2126 |  | Res | Res | Res | bnr_space_kernel_g38 | 2138 |  | 1
| 0 |  | 16 |  | 4 |  | 15 |  | 2127 |  | Res | Res | Res | Res | 213C |  | 1
| 0 |  | 16 |  | 5 |  | 0 |  | 2128 |  | bnr_space_kernel_g43 | bnr_space_kernel_g42 | bnr_space_kernel_g41 | bnr_space_kernel_g40 | 2140 |  | 1
| 0 |  | 16 |  | 5 |  | 1 |  | 2129 |  | bnr_space_kernel_g47 | bnr_space_kernel_g46 | bnr_space_kernel_g45 | bnr_space_kernel_g44 | 2144 |  | 1
| 0 |  | 16 |  | 5 |  | 2 |  | 2130 |  | Res | Res | Res | bnr_space_kernel_g48 | 2148 |  | 1
| 0 |  | 16 |  | 5 |  | 3 |  | 2131 |  | Res | Res | Res | Res | 214C |  | 1
| 0 |  | 16 |  | 5 |  | 4 |  | 2132 |  | bnr_space_kernel_g53 | bnr_space_kernel_g52 | bnr_space_kernel_g51 | bnr_space_kernel_g50 | 2150 |  | 1
| 0 |  | 16 |  | 5 |  | 5 |  | 2133 |  | bnr_space_kernel_g57 | bnr_space_kernel_g56 | bnr_space_kernel_g55 | bnr_space_kernel_g54 | 2154 |  | 1
| 0 |  | 16 |  | 5 |  | 6 |  | 2134 |  | Res | Res | Res | bnr_space_kernel_g58 | 2158 |  | 1
| 0 |  | 16 |  | 5 |  | 7 |  | 2135 |  | Res | Res | Res | Res | 215C |  | 1
| 0 |  | 16 |  | 5 |  | 8 |  | 2136 |  | bnr_space_kernel_g63 | bnr_space_kernel_g62 | bnr_space_kernel_g61 | bnr_space_kernel_g60 | 2160 |  | 1
| 0 |  | 16 |  | 5 |  | 9 |  | 2137 |  | bnr_space_kernel_g67 | bnr_space_kernel_g66 | bnr_space_kernel_g65 | bnr_space_kernel_g64 | 2164 |  | 1
| 0 |  | 16 |  | 5 |  | 10 |  | 2138 |  | Res | Res | Res | bnr_space_kernel_g68 | 2168 |  | 1
| 0 |  | 16 |  | 5 |  | 11 |  | 2139 |  | Res | Res | Res | Res | 216C |  | 1
| 0 |  | 16 |  | 5 |  | 12 |  | 2140 |  | bnr_space_kernel_g73 | bnr_space_kernel_g72 | bnr_space_kernel_g71 | bnr_space_kernel_g70 | 2170 |  | 1
| 0 |  | 16 |  | 5 |  | 13 |  | 2141 |  | bnr_space_kernel_g77 | bnr_space_kernel_g76 | bnr_space_kernel_g75 | bnr_space_kernel_g74 | 2174 |  | 1
| 0 |  | 16 |  | 5 |  | 14 |  | 2142 |  | Res | Res | Res | bnr_space_kernel_g78 | 2178 |  | 1
| 0 |  | 16 |  | 5 |  | 15 |  | 2143 |  | Res | Res | Res | Res | 217C |  | 1
| 0 |  | 16 |  | 6 |  | 0 |  | 2144 |  | bnr_space_kernel_g83 | bnr_space_kernel_g82 | bnr_space_kernel_g81 | bnr_space_kernel_g80 | 2180 |  | 1
| 0 |  | 16 |  | 6 |  | 1 |  | 2145 |  | bnr_space_kernel_g87 | bnr_space_kernel_g86 | bnr_space_kernel_g85 | bnr_space_kernel_g84 | 2184 |  | 1
| 0 |  | 16 |  | 6 |  | 2 |  | 2146 |  | Res | Res | Res | bnr_space_kernel_g88 | 2188 |  | 1
| 0 |  | 16 |  | 6 |  | 3 |  | 2147 |  | Res | Res | Res | Res | 218C |  | 1
| 0 |  | 16 |  | 6 |  | 4 | 15 | 2148 | 2159 | Reserved |  |  |  | 2190 | 21BC | 12
| 0 |  | 16 |  | 7 |  | 0 | 15 | 2160 | 2175 | Reserved |  |  |  | 21C0 | 21FC | 16
| 0 |  | 17 |  | 0 |  | 0 |  | 2176 |  | bnr_space_kernel_b03 | bnr_space_kernel_b02 | bnr_space_kernel_b01 | bnr_space_kernel_b00 | 2200 |  | 1
| 0 |  | 17 |  | 0 |  | 1 |  | 2177 |  | bnr_space_kernel_b07 | bnr_space_kernel_b06 | bnr_space_kernel_b05 | bnr_space_kernel_b04 | 2204 |  | 1
| 0 |  | 17 |  | 0 |  | 2 |  | 2178 |  | Res | Res | Res | bnr_space_kernel_b08 | 2208 |  | 1
| 0 |  | 17 |  | 0 |  | 3 |  | 2179 |  | Res | Res | Res | Res | 220C |  | 1
| 0 |  | 17 |  | 0 |  | 4 |  | 2180 |  | bnr_space_kernel_b13 | bnr_space_kernel_b12 | bnr_space_kernel_b11 | bnr_space_kernel_b10 | 2210 |  | 1
| 0 |  | 17 |  | 0 |  | 5 |  | 2181 |  | bnr_space_kernel_b17 | bnr_space_kernel_b16 | bnr_space_kernel_b15 | bnr_space_kernel_b14 | 2214 |  | 1
| 0 |  | 17 |  | 0 |  | 6 |  | 2182 |  | Res | Res | Res | bnr_space_kernel_b18 | 2218 |  | 1
| 0 |  | 17 |  | 0 |  | 7 |  | 2183 |  | Res | Res | Res | Res | 221C |  | 1
| 0 |  | 17 |  | 0 |  | 8 |  | 2184 |  | bnr_space_kernel_b23 | bnr_space_kernel_b22 | bnr_space_kernel_b21 | bnr_space_kernel_b20 | 2220 |  | 1
| 0 |  | 17 |  | 0 |  | 9 |  | 2185 |  | bnr_space_kernel_b27 | bnr_space_kernel_b26 | bnr_space_kernel_b25 | bnr_space_kernel_b24 | 2224 |  | 1
| 0 |  | 17 |  | 0 |  | 10 |  | 2186 |  | Res | Res | Res | bnr_space_kernel_b28 | 2228 |  | 1
| 0 |  | 17 |  | 0 |  | 11 |  | 2187 |  | Res | Res | Res | Res | 222C |  | 1
| 0 |  | 17 |  | 0 |  | 12 |  | 2188 |  | bnr_space_kernel_b33 | bnr_space_kernel_b32 | bnr_space_kernel_b31 | bnr_space_kernel_b30 | 2230 |  | 1
| 0 |  | 17 |  | 0 |  | 13 |  | 2189 |  | bnr_space_kernel_b37 | bnr_space_kernel_b36 | bnr_space_kernel_b35 | bnr_space_kernel_b34 | 2234 |  | 1
| 0 |  | 17 |  | 0 |  | 14 |  | 2190 |  | Res | Res | Res | bnr_space_kernel_b38 | 2238 |  | 1
| 0 |  | 17 |  | 0 |  | 15 |  | 2191 |  | Res | Res | Res | Res | 223C |  | 1
| 0 |  | 17 |  | 1 |  | 0 |  | 2192 |  | bnr_space_kernel_b43 | bnr_space_kernel_b42 | bnr_space_kernel_b41 | bnr_space_kernel_b40 | 2240 |  | 1
| 0 |  | 17 |  | 1 |  | 1 |  | 2193 |  | bnr_space_kernel_b47 | bnr_space_kernel_b46 | bnr_space_kernel_b45 | bnr_space_kernel_b44 | 2244 |  | 1
| 0 |  | 17 |  | 1 |  | 2 |  | 2194 |  | Res | Res | Res | bnr_space_kernel_b48 | 2248 |  | 1
| 0 |  | 17 |  | 1 |  | 3 |  | 2195 |  | Res | Res | Res | Res | 224C |  | 1
| 0 |  | 17 |  | 1 |  | 4 |  | 2196 |  | bnr_space_kernel_b53 | bnr_space_kernel_b52 | bnr_space_kernel_b51 | bnr_space_kernel_b50 | 2250 |  | 1
| 0 |  | 17 |  | 1 |  | 5 |  | 2197 |  | bnr_space_kernel_b57 | bnr_space_kernel_b56 | bnr_space_kernel_b55 | bnr_space_kernel_b54 | 2254 |  | 1
| 0 |  | 17 |  | 1 |  | 6 |  | 2198 |  | Res | Res | Res | bnr_space_kernel_b58 | 2258 |  | 1
| 0 |  | 17 |  | 1 |  | 7 |  | 2199 |  | Res | Res | Res | Res | 225C |  | 1
| 0 |  | 17 |  | 1 |  | 8 |  | 2200 |  | bnr_space_kernel_b63 | bnr_space_kernel_b62 | bnr_space_kernel_b61 | bnr_space_kernel_b60 | 2260 |  | 1
| 0 |  | 17 |  | 1 |  | 9 |  | 2201 |  | bnr_space_kernel_b67 | bnr_space_kernel_b66 | bnr_space_kernel_b65 | bnr_space_kernel_b64 | 2264 |  | 1
| 0 |  | 17 |  | 1 |  | 10 |  | 2202 |  | Res | Res | Res | bnr_space_kernel_b68 | 2268 |  | 1
| 0 |  | 17 |  | 1 |  | 11 |  | 2203 |  | Res | Res | Res | Res | 226C |  | 1
| 0 |  | 17 |  | 1 |  | 12 |  | 2204 |  | bnr_space_kernel_b73 | bnr_space_kernel_b72 | bnr_space_kernel_b71 | bnr_space_kernel_b70 | 2270 |  | 1
| 0 |  | 17 |  | 1 |  | 13 |  | 2205 |  | bnr_space_kernel_b77 | bnr_space_kernel_b76 | bnr_space_kernel_b75 | bnr_space_kernel_b74 | 2274 |  | 1
| 0 |  | 17 |  | 1 |  | 14 |  | 2206 |  | Res | Res | Res | bnr_space_kernel_b78 | 2278 |  | 1
| 0 |  | 17 |  | 1 |  | 15 |  | 2207 |  | Res | Res | Res | Res | 227C |  | 1
| 0 |  | 17 |  | 2 |  | 0 |  | 2208 |  | bnr_space_kernel_b83 | bnr_space_kernel_b82 | bnr_space_kernel_b81 | bnr_space_kernel_b80 | 2280 |  | 1
| 0 |  | 17 |  | 2 |  | 1 |  | 2209 |  | bnr_space_kernel_b87 | bnr_space_kernel_b86 | bnr_space_kernel_b85 | bnr_space_kernel_b84 | 2284 |  | 1
| 0 |  | 17 |  | 2 |  | 2 |  | 2210 |  | Res | Res | Res | bnr_space_kernel_b88 | 2288 |  | 1
| 0 |  | 17 |  | 2 |  | 3 |  | 2211 |  | Res | Res | Res | Res | 228C |  | 1
| 0 |  | 17 |  | 2 |  | 4 | 15 | 2212 | 2223 | Reserved |  |  |  | 2290 | 22BC | 12
| 0 |  | 17 |  | 3 | 7 | 0 | 15 | 2224 | 2303 | Reserved |  |  |  | 22C0 | 23FC | 80
| 0 |  | 18 |  | 0 |  | 0 |  | 2304 |  | bnr_color_curve_x_r_0 |  |  |  | 2400 |  | 1
| 0 |  | 18 |  | 0 |  | 1 |  | 2305 |  | bnr_color_curve_x_r_1 |  |  |  | 2404 |  | 1
| 0 |  | 18 |  | 0 |  | 2 |  | 2306 |  | bnr_color_curve_x_r_2 |  |  |  | 2408 |  | 1
| 0 |  | 18 |  | 0 |  | 3 |  | 2307 |  | bnr_color_curve_x_r_3 |  |  |  | 240C |  | 1
| 0 |  | 18 |  | 0 |  | 4 |  | 2308 |  | bnr_color_curve_x_r_4 |  |  |  | 2410 |  | 1
| 0 |  | 18 |  | 0 |  | 5 |  | 2309 |  | bnr_color_curve_x_r_5 |  |  |  | 2414 |  | 1
| 0 |  | 18 |  | 0 |  | 6 |  | 2310 |  | bnr_color_curve_x_r_6 |  |  |  | 2418 |  | 1
| 0 |  | 18 |  | 0 |  | 7 |  | 2311 |  | bnr_color_curve_x_r_7 |  |  |  | 241C |  | 1
| 0 |  | 18 |  | 0 |  | 8 |  | 2312 |  | bnr_color_curve_x_r_8 |  |  |  | 2420 |  | 1
| 0 |  | 18 |  | 0 |  | 9 | 15 | 2313 | 2319 | Reserved |  |  |  | 2424 | 243C | 7
| 0 |  | 18 |  | 1 |  | 0 |  | 2320 |  | bnr_color_curve_y_r_0 |  |  |  | 2440 |  | 1
| 0 |  | 18 |  | 1 |  | 1 |  | 2321 |  | bnr_color_curve_y_r_1 |  |  |  | 2444 |  | 1
| 0 |  | 18 |  | 1 |  | 2 |  | 2322 |  | bnr_color_curve_y_r_2 |  |  |  | 2448 |  | 1
| 0 |  | 18 |  | 1 |  | 3 |  | 2323 |  | bnr_color_curve_y_r_3 |  |  |  | 244C |  | 1
| 0 |  | 18 |  | 1 |  | 4 |  | 2324 |  | bnr_color_curve_y_r_4 |  |  |  | 2450 |  | 1
| 0 |  | 18 |  | 1 |  | 5 |  | 2325 |  | bnr_color_curve_y_r_5 |  |  |  | 2454 |  | 1
| 0 |  | 18 |  | 1 |  | 6 |  | 2326 |  | bnr_color_curve_y_r_6 |  |  |  | 2458 |  | 1
| 0 |  | 18 |  | 1 |  | 7 |  | 2327 |  | bnr_color_curve_y_r_7 |  |  |  | 245C |  | 1
| 0 |  | 18 |  | 1 |  | 8 |  | 2328 |  | bnr_color_curve_y_r_8 |  |  |  | 2460 |  | 1
| 0 |  | 18 |  | 1 |  | 9 | 15 | 2329 | 2335 | Reserved |  |  |  | 2464 | 247C | 7
| 0 |  | 18 |  | 2 |  | 0 |  | 2336 |  | bnr_color_curve_x_g_0 |  |  |  | 2480 |  | 1
| 0 |  | 18 |  | 2 |  | 1 |  | 2337 |  | bnr_color_curve_x_g_1 |  |  |  | 2484 |  | 1
| 0 |  | 18 |  | 2 |  | 2 |  | 2338 |  | bnr_color_curve_x_g_2 |  |  |  | 2488 |  | 1
| 0 |  | 18 |  | 2 |  | 3 |  | 2339 |  | bnr_color_curve_x_g_3 |  |  |  | 248C |  | 1
| 0 |  | 18 |  | 2 |  | 4 |  | 2340 |  | bnr_color_curve_x_g_4 |  |  |  | 2490 |  | 1
| 0 |  | 18 |  | 2 |  | 5 |  | 2341 |  | bnr_color_curve_x_g_5 |  |  |  | 2494 |  | 1
| 0 |  | 18 |  | 2 |  | 6 |  | 2342 |  | bnr_color_curve_x_g_6 |  |  |  | 2498 |  | 1
| 0 |  | 18 |  | 2 |  | 7 |  | 2343 |  | bnr_color_curve_x_g_7 |  |  |  | 249C |  | 1
| 0 |  | 18 |  | 2 |  | 8 |  | 2344 |  | bnr_color_curve_x_g_8 |  |  |  | 24A0 |  | 1
| 0 |  | 18 |  | 2 |  | 9 | 15 | 2345 | 2351 | Reserved |  |  |  | 24A4 | 24BC | 7
| 0 |  | 18 |  | 3 |  | 0 |  | 2352 |  | bnr_color_curve_y_g_0 |  |  |  | 24C0 |  | 1
| 0 |  | 18 |  | 3 |  | 1 |  | 2353 |  | bnr_color_curve_y_g_1 |  |  |  | 24C4 |  | 1
| 0 |  | 18 |  | 3 |  | 2 |  | 2354 |  | bnr_color_curve_y_g_2 |  |  |  | 24C8 |  | 1
| 0 |  | 18 |  | 3 |  | 3 |  | 2355 |  | bnr_color_curve_y_g_3 |  |  |  | 24CC |  | 1
| 0 |  | 18 |  | 3 |  | 4 |  | 2356 |  | bnr_color_curve_y_g_4 |  |  |  | 24D0 |  | 1
| 0 |  | 18 |  | 3 |  | 5 |  | 2357 |  | bnr_color_curve_y_g_5 |  |  |  | 24D4 |  | 1
| 0 |  | 18 |  | 3 |  | 6 |  | 2358 |  | bnr_color_curve_y_g_6 |  |  |  | 24D8 |  | 1
| 0 |  | 18 |  | 3 |  | 7 |  | 2359 |  | bnr_color_curve_y_g_7 |  |  |  | 24DC |  | 1
| 0 |  | 18 |  | 3 |  | 8 |  | 2360 |  | bnr_color_curve_y_g_8 |  |  |  | 24E0 |  | 1
| 0 |  | 18 |  | 3 |  | 9 | 15 | 2361 | 2367 | Reserved |  |  |  | 24E4 | 24FC | 7
| 0 |  | 18 |  | 4 |  | 0 |  | 2368 |  | bnr_color_curve_x_b_0 |  |  |  | 2500 |  | 1
| 0 |  | 18 |  | 4 |  | 1 |  | 2369 |  | bnr_color_curve_x_b_1 |  |  |  | 2504 |  | 1
| 0 |  | 18 |  | 4 |  | 2 |  | 2370 |  | bnr_color_curve_x_b_2 |  |  |  | 2508 |  | 1
| 0 |  | 18 |  | 4 |  | 3 |  | 2371 |  | bnr_color_curve_x_b_3 |  |  |  | 250C |  | 1
| 0 |  | 18 |  | 4 |  | 4 |  | 2372 |  | bnr_color_curve_x_b_4 |  |  |  | 2510 |  | 1
| 0 |  | 18 |  | 4 |  | 5 |  | 2373 |  | bnr_color_curve_x_b_5 |  |  |  | 2514 |  | 1
| 0 |  | 18 |  | 4 |  | 6 |  | 2374 |  | bnr_color_curve_x_b_6 |  |  |  | 2518 |  | 1
| 0 |  | 18 |  | 4 |  | 7 |  | 2375 |  | bnr_color_curve_x_b_7 |  |  |  | 251C |  | 1
| 0 |  | 18 |  | 4 |  | 8 |  | 2376 |  | bnr_color_curve_x_b_8 |  |  |  | 2520 |  | 1
| 0 |  | 18 |  | 4 |  | 9 | 15 | 2377 | 2383 | Reserved |  |  |  | 2524 | 253C | 7
| 0 |  | 18 |  | 5 |  | 0 |  | 2384 |  | bnr_color_curve_y_b_0 |  |  |  | 2540 |  | 1
| 0 |  | 18 |  | 5 |  | 1 |  | 2385 |  | bnr_color_curve_y_b_1 |  |  |  | 2544 |  | 1
| 0 |  | 18 |  | 5 |  | 2 |  | 2386 |  | bnr_color_curve_y_b_2 |  |  |  | 2548 |  | 1
| 0 |  | 18 |  | 5 |  | 3 |  | 2387 |  | bnr_color_curve_y_b_3 |  |  |  | 254C |  | 1
| 0 |  | 18 |  | 5 |  | 4 |  | 2388 |  | bnr_color_curve_y_b_4 |  |  |  | 2550 |  | 1
| 0 |  | 18 |  | 5 |  | 5 |  | 2389 |  | bnr_color_curve_y_b_5 |  |  |  | 2554 |  | 1
| 0 |  | 18 |  | 5 |  | 6 |  | 2390 |  | bnr_color_curve_y_b_6 |  |  |  | 2558 |  | 1
| 0 |  | 18 |  | 5 |  | 7 |  | 2391 |  | bnr_color_curve_y_b_7 |  |  |  | 255C |  | 1
| 0 |  | 18 |  | 5 |  | 8 |  | 2392 |  | bnr_color_curve_y_b_8 |  |  |  | 2560 |  | 1
| 0 |  | 18 |  | 5 |  | 9 | 15 | 2393 | 2399 | Reserved |  |  |  | 2564 | 257C | 7
| 0 |  | 18 | 19 | 6 | 7 | 0 | 15 | 2400 | 2559 | Reserved |  |  |  | 2580 | 27FC | 160
Reserved | 0 |  | 20 | 23 | 0 | 7 | 0 | 15 | 2560 | 3071 | Reserved |  |  |  | 2800 | 2FFC | 512
2DNR | 0 |  | 24 |  | 0 |  | 0 |  | 3072 |  | nr2d_diff_3 | nr2d_diff_2 | nr2d_diff_1 | nr2d_diff_0 | 3000 |  | 1
| 0 |  | 24 |  | 0 |  | 1 |  | 3073 |  | nr2d_diff_7 | nr2d_diff_6 | nr2d_diff_5 | nr2d_diff_4 | 3004 |  | 1
| 0 |  | 24 |  | 0 |  | 2 |  | 3074 |  | nr2d_diff_11 | nr2d_diff_10 | nr2d_diff_9 | nr2d_diff_8 | 3008 |  | 1
| 0 |  | 24 |  | 0 |  | 3 |  | 3075 |  | nr2d_diff_15 | nr2d_diff_14 | nr2d_diff_13 | nr2d_diff_12 | 300C |  | 1
| 0 |  | 24 |  | 0 |  | 4 |  | 3076 |  | nr2d_diff_19 | nr2d_diff_18 | nr2d_diff_17 | nr2d_diff_16 | 3010 |  | 1
| 0 |  | 24 |  | 0 |  | 5 |  | 3077 |  | nr2d_diff_23 | nr2d_diff_22 | nr2d_diff_21 | nr2d_diff_20 | 3014 |  | 1
| 0 |  | 24 |  | 0 |  | 6 |  | 3078 |  | nr2d_diff_27 | nr2d_diff_26 | nr2d_diff_25 | nr2d_diff_24 | 3018 |  | 1
| 0 |  | 24 |  | 0 |  | 7 |  | 3079 |  | nr2d_diff_31 | nr2d_diff_30 | nr2d_diff_29 | nr2d_diff_28 | 301C |  | 1
| 0 |  | 24 |  | 0 | 3 | 8 | 15 | 3080 | 3135 | Reserved |  |  |  | 3020 | 30FC | 56
| 0 |  | 24 |  | 4 |  | 0 |  | 3136 |  | nr2d_weight_3 | nr2d_weight_2 | nr2d_weight_1 | nr2d_weight_0 | 3100 |  | 1
| 0 |  | 24 |  | 4 |  | 1 |  | 3137 |  | nr2d_weight_7 | nr2d_weight_6 | nr2d_weight_5 | nr2d_weight_4 | 3104 |  | 1
| 0 |  | 24 |  | 4 |  | 2 |  | 3138 |  | nr2d_weight_11 | nr2d_weight_10 | nr2d_weight_9 | nr2d_weight_8 | 3108 |  | 1
| 0 |  | 24 |  | 4 |  | 3 |  | 3139 |  | nr2d_weight_15 | nr2d_weight_14 | nr2d_weight_13 | nr2d_weight_12 | 310C |  | 1
| 0 |  | 24 |  | 4 |  | 4 |  | 3140 |  | nr2d_weight_19 | nr2d_weight_18 | nr2d_weight_17 | nr2d_weight_16 | 3110 |  | 1
| 0 |  | 24 |  | 4 |  | 5 |  | 3141 |  | nr2d_weight_23 | nr2d_weight_22 | nr2d_weight_21 | nr2d_weight_20 | 3114 |  | 1
| 0 |  | 24 |  | 4 |  | 6 |  | 3142 |  | nr2d_weight_27 | nr2d_weight_26 | nr2d_weight_25 | nr2d_weight_24 | 3118 |  | 1
| 0 |  | 24 |  | 4 |  | 7 |  | 3143 |  | nr2d_weight_31 | nr2d_weight_30 | nr2d_weight_29 | nr2d_weight_28 | 311C |  | 1
| 0 |  | 24 |  | 4 | 7 | 8 | 15 | 3144 | 3199 | Reserved |  |  |  | 3120 | 31FC | 56
Reserved | 0 |  | 25 | 31 | 0 | 7 | 0 | 15 | 3200 | 4095 | Reserved |  |  |  | 3200 | 3FFC | 896
GAMMA LUT | 1 |  | 0 | 31 | 0 | 7 | 0 | 15 | 4096 | 8191 | GAMMA LUT |  |  |  | 4000 | 7FFC | 4096
OECF LUTs | 2 | 3 | 0 | 31 | 0 | 7 | 0 | 15 | 8192 | 16383 | OECF LUTs |  |  |  | 8000 | FFFC | 8192
TOP_EN*
17 | 16 | 15 | 14 | 13 | 12 | 11 | 10 | 9 | 8 | 7 | 6 | 5 | 4 | 3 | 2 | 1 | 0
CROP_EN | AWB_EN | AE_EN | SHARP_EN | 2DNR_EN | LDCI_EN | CSC_EN | GAMMA_EN | CCM_EN | DEMOSIC_EN | WB_EN | BNR_EN | LSC_EN | DGAIN_EN | OECF_EN | LINEAR_EN | BLC_EN | DPC_EN
18
GF_EN